## Control
				MIPS		MIPS				Control OUT
				HEX		Binar
Name	IC	MAR	OPERATION	OP-CODE	FUNCT	OP-CODE	FUNCT			RegDst	ALUSrc	MemToReg	RegWrite	Mem Read	Mem Write	Branch	ALUOp			JalCtr	Jctr	ExtOp		ALUCtr
Add	add	R	R[rd]=R[rs]+R[rt]	0	20	00 0000	10 0000			1	0	0	1	0	0	0	1	0	0	0	0	X		010
Sub	sub	R	R[rd]=R[rs]-R[rt]	0	22	00 0000	10 0010			1	0	0	1	0	0	0	1	0	0	0	0	X		110
And	and	R	R[rd]=R[rs] & R[rt]	0	24	00 0000	10 0100			1	0	0	1	0	0	0	1	0	0	0	0	X		000
Or	or	R	R[rd]=R[rs] | R[rt]	0	25	00 0000	10 0101			1	0	0	1	0	0	0	1	0	0	0	0	X		001

Add Immediate	addi	I	R[rt]=R[Rs]+SignExt[Imm]	8	/	00 1000	/			0	1	0	1	0	0	0	0	0	0	0	0	1		010
Sub Immediate	subi	I	R[rt]=R[Rs]-SignExt[Imm]							0	1	0	1	0	0	0	0	0	1	0	0	1		110
And Immediate	andi	I	R[rt]=R[Rs] & ZeroExt[Imm]	C	/	00 1100	/			0	1	0	1	0	0	0	0	1	1	0	0	0		000
Or Immediate	ori	I	R[rt]=R[Rs] | ZeroExt[Imm]	D	/	00 1101	/			0	1	0	1	0	0	0	0	1	0	0	0	0		001

Branch on Equal	beq	I	If(R[rs]==R[rt]) / PC=PC+4+BranchAddr	4	/	00 0100	/			X	0	X	0	0	0	1	1	1	0	0	0	1		110
Branch on not Equal	bnq	I	If(R[rs]!=R[rt]) / PC=PC+4+BranchAddr	5	/	00 0101	/

Jump	j	J / I	PC=JumpAddr / PC=R[rs]+ZeroExt[Imm]	2	/	00 0010	/			X	1	X	0	X	0	X	0	0	0	0	1	0		010
Jump and Link	jal	J / I	R[31]=PC+4;PC=JumpAddr / PC=R[rs]+ZeroExt[Imm]	3	/	00 0011	/			X	1	X	1	X	0	X	0	0	0	1	1	0		010
Jump Register	jr	R	PC=R[rs] / PC=R[rs]+R[rt]	0	8	00 0000	00 1000			X	0	X	0	X	0	X	0	0	0	0	1	0		010

Load Word	lw	I	R[rt]=Mem[R[rs]+SingExt[Imm]]	23	/	10 0011	/			0	1	1	1	1	0	0	0	0	0	0	0	1		010
Store Word	sw	I	M[R[rs]+SignExt[Imm]]=R[rt]	2B	/	10 1011	/			X	1	X	0	0	1	0	0	0	0	0	0	1		010

Negation	neg	R	R[rd]=R[0]-R[rt]							1	0	0	1	0	0	0	100			0	0	X

## ALU
	add	sub	and	or	addi	subi	andi	ori	beq	j	jal	jr	lw	sw
	ALUCtr
ALUOp	1	1	1	1	0	0	0	0	1	0	0	0	0	0
	0	0	0	0	0	0	1	1	1	0	0	0	0	0
	0	0	0	0	0	1	1	0	0	0	0	0	0	0
FUNCT	1	1	0	1	/	/	/	/	/	/	/	0	/	/
	0	0	1	0	/	/	/	/	/	/	/	0	/	/
	0	0	0	0	/	/	/	/	/	/	/	1	/	/
	0	0	1	1	/	/	/	/	/	/	/	0	/	/
	0	1	0	0	/	/	/	/	/	/	/	0	/	/
	0	0	0	1	/	/	/	/	/	/	/	0	/	/

Name	ALUOp			FUNCT				ALUCtr
Add	1	0	0	10 0000				0	1	0
Sub	1	0	0	10 0010				1	1	0
And	1	0	0	10 0100				0	0	0
Or	1	0	0	10 0101				0	0	1
Add Immediate	0	0	0	/				0	1	0
Sub Immediate	0	0	1	/				1	1	0
And Immediate	0	1	1	/				0	0	0
Or Immediate	0	1	0	/				0	0	1
Branch on Equal	1	1	0	/				1	1	0
Jump	0	0	0	/				0	1	0
Jump and Link	0	0	0	/				0	1	0
Jump Register	0	0	0	00 1000				0	1	0
Load Word	0	0	0	/				0	1	0
Store Word	0	0	0	/				0	1	0